## Rules for PPA
Important rules to be considered for the PPA elaboration:
- Initial Sample part must be produced with the final serial process under serial process conditions. All deviations herefrom need to be communicated to MANN+HUMMEL. - Alternative PPA templates can be used if equivalent to these sheets. - Deviations from requirements (e.g. dimensional, material) have to be described in a Deviation Permit and submitted to the contact person from MANN+HUMMEL prior to sending the PPA to MANN+HUMMEL. Actions have to be defined accordingly. - All sheets have to be filled and the same sequence for the documentation as described in sheet "Content" shall be kept. - The documents to be submited to MANN+HUMMEL are defined in the corresponding PRFPP (see Submittion Level) - Detailed information regarding PPA procedure can be found in VDA Vol. 2. - Additional documents to be submitted with this PPA package: see relevant PRFPP for your product.

## Cover
PPA report
Cover sheet
| Sender: |  | Recipient: | [9 empty] | Production process and product approval report | [20 empty] | Submission level:
[13 empty] | Report covering other samples | [21 empty] | Reapproval of PPA Process
[17 empty] | Sample submission | [17 empty] | Long-term production stop more than 12 months
[17 empty] | New parts | [17 empty] | Modification in the supply chain
[17 empty] | Product modification | [17 empty] | Others
Select language:
Production process modification
Attachements / items for inspection | [52 empty] | English
Product / Process
| 1.1 Geometry, dimensional check |  | 1.9 ESD test | [9 empty] | 8 Software test report | [20 empty] | 16 Tooling list
| 1.2 Function check |  | 1.10 Reliability tests | [9 empty] | 9 Process – FMEA | [20 empty] | 17 Confirmation of agreed capacity
| 1.3 Material check |  | 2 Samples | [9 empty] | 10 Process flow chart | [20 empty] | 18 Written self-assessment
| 1.4 Haptics check |  | 3 Technical specifications | [9 empty] | 11 Control plan | [20 empty] | 19 Part history
| 1.5 Acoustics check |  | 4 Product – FMEA | [9 empty] | 12 Confirmation of process capability | [20 empty] | 20 Confirmation of suitability of transport equipment
| 1.6 Odour check |  | 5 Design release | [9 empty] | 13 Achievement of special characteristics | [20 empty] | 21 PPA-Status of the supply chain
| 1.7 Appearance check |  | 6 Compliance with legal requirements | [9 empty] | 14 Test / Inspection equipment list | [20 empty] | 22 Approval of coating systems
| 1.8 Surface check |  | 7 Material data sheet / IMDS | [9 empty] | 15 Capability study testing equipment | [20 empty] | 23 |  | Other
Supplier details:
Supplier/Production plant: | [7 empty] | ID number / DUNS: | [22 empty] | Customer:
Part description: | [7 empty] | Delivery note No.: | [22 empty] | Report No.:
Part number: | [7 empty] | Quantity supplied: | [22 empty] | Goods inwards No./ Date:
Drawing number: | [7 empty] | Batch number: | [22 empty] | Order schedule No./ Date:
Issue / Date: | [7 empty] | Sample weight: | [22 empty] | Unloading point:
Confirmation Supplier - It is hereby confirmed that the sample submission has been carried out in accordance with the agreed submission level to VDA volume 2
Name: |  | Phone: | [14 empty] | IMDS data-set has been drawn up under IMDS ID No.:
Department: |  | Fax/Email:
Comments: | [9 empty] | Date: | [14 empty] | Signature:
In case M+H becomes legal owner/proprietor of the tooling(s)/fixture(s): With acceptance of this PPA report M+H shall become the legal owner/proprietor of the tooling(s), fixture(s) and corresponding CAD-Data which are mentioned in the Purchasing Order (PO), the supplier shall be the factual possessor.
Customer´s decision: |  |  |  | Approvals
Product / Process
|  |  |  | Overall | Overall Process |  | Overall Product |  |  |  | 1.1 | 1.2 |  |  | 1.3 | 1.4 |  | 1.5 | 1.6 | 1.7 | 1.8 | 1.9 | 1.10 | 2 |  |  | 3 | 4 | 5 | 6 |  | 7 | 8 |  | 9 |  |  | 10 | 11 | 12 | 13 | 14 | 15 | 16 | 17 | 18 | 19 | 20 | 21 | 22 | 23
OK
Conditionally OK - follow-on submission required
NOK - Reapproval of PPA Process is required
Deviation approval No.: |  |  | Valid until: | [5 empty] | Quantity of parts: | [9 empty] | Deadline of reapproval PPA Process: | [17 empty] | If returned delivery note no. & date:
Name: | [5 empty] | Phone:
Department: | [5 empty] | Fax/Email:
Comments: | [13 empty] | Date: | [11 empty] | Signature:
Distribution:
German
English
Spanish
Portuguese
Chinese

## Content
Contents of the PPA report
Supplier/Production plant: |  |  |  |  | 0 |  | Customer: |  | 0
ID number / DUNS: |  |  |  | 0 |  |  | ID number:
Report No.: |  |  | 0 |  |  | Index: | Report No.: |  |  | Index:
Part description: |  |  | 0 |  |  |  | Drawing number:
Part number: |  |  | 0 |  |  |  | Issue / Date:
Enclosure | [6 empty] | Issue / Date: | Nature, extent and identification of enclosures
1.1 Geometry, dimensional check
1.2 Function check
1.3 Material check
1.4 Haptics check
1.5 Acoustics check
1.6 Odour check
1.7 Appearance check
1.8 Surface check
1.9 ESD test
1.10 Reliability tests
2 Samples
3 Technical specifications
4 Product – FMEA
5 Design release
6 Compliance with legal requirements
7 Material data sheet / IMDS
8 Software test report
9 Process – FMEA
10 Process flow chart
11 Control plan
12 Confirmation of process capability
13 Achievement of special characteristics
14 Test / Inspection equipment list
15 Capability study testing equipment
16 Tooling list
17 Confirmation of agreed capacity
18 Written self-assessment
19 Part history
20 Confirmation of suitability of transport equipment
21 PPA-Status of the supply chain
22 Approval of coating systems
| 23 | Other
Comments Supplier:
Name:
Department:
Phone:
Fax:
E-Mail:
Date: | [5 empty] | Signature:

## Product
Product-related test results
|  |  |  | Page |  | of | [11 empty] | Status: |  | / Date:
|  | 1.1 Geometry, dimensional check | [12 empty] | 1.9 ESD test
X
|  | 1.2 Function check | [12 empty] | 1.10 Reliability tests
|  | 1.3 Material check | [12 empty] | 2 Samples
|  | 1.4 Haptics check | [12 empty] | 3 Technical specifications
|  | 1.5 Acoustics check | [12 empty] | 4 Product – FMEA
|  | 1.6 Odour check | [12 empty] | 5 Design release
|  | 1.7 Appearance check | [12 empty] | 6 Compliance with legal requirements
|  | 1.8 Surface check | [12 empty] | 7 Material data sheet / IMDS
Supplier/Production plant: | [7 empty] | 0 | [5 empty] | Customer: |  |  |  | 0
ID number / DUNS: | [5 empty] | 0 | [7 empty] | ID number:
Report No.: |  |  |  |  | 0 |  |  |  |  | Index: |  |  |  | Report No.: | [5 empty] | Index:
Part description: |  |  |  |  | 0 | [8 empty] | Part description:
Part number: |  |  |  |  | 0 | [8 empty] | Part number:
Drawing number: | [5 empty] | 0 | [7 empty] | Drawing number:
Issue / Date: |  |  |  |  | 0 | [8 empty] | Issue / Date:
Ref. No. |  |  | Requirements / Specifications |  |  |  | Actual values Supplier | [6 empty] | Specification fulfilled |  |  | Comments: |  |  | Values M+H | Evaluation M+H
Samples
[7 empty] | 1 |  | 2 | 3 | 4 | 5 |  | Yes |  | No
Confirmation Supplier: | [12 empty] | Customer´s decision:
Approved
Comments:
Rejected - re-sampling required
Comments:
Name: | [12 empty] | Name:
Department: | [12 empty] | Department:
Phone: | [12 empty] | Phone:
Fax: | [12 empty] | Fax:
E-Mail: | [12 empty] | E-Mail:
Date: | [5 empty] | Signature: | [6 empty] | Date: | [5 empty] | Unterschrift:

## P-FMEA
Process-related and other documents
|  |  | Page |  | of | [8 empty] | Status: | / Date:
|  | 8 Software test report | [8 empty] | 16 Tooling list
| X | 9 Process – FMEA | [8 empty] | 17 Confirmation of agreed capacity
|  | 10 Process flow chart | [8 empty] | 18 Written self-assessment
|  | 11 Control plan | [8 empty] | 19 Part history
|  | 12 Confirmation of process capability | [8 empty] | 20 Confirmation of suitability of transport equipment
|  | 13 Achievement of special characteristics | [8 empty] | 21 PPA-Status of the supply chain
|  | 14 Test / Inspection equipment list | [8 empty] | 22 Approval of coating systems
|  | 15 Capability study testing equipment | [8 empty] | 23 | Other
Supplier/Production plant: | [6 empty] | 0 |  |  | Customer: |  |  | 0
ID number / DUNS: | [5 empty] | 0 |  |  |  | ID number:
Report No.: |  |  |  | 0 |  |  |  | Index: |  | Report No.: | [5 empty] | Index:
Part description: |  |  |  | 0 | [5 empty] | Part description:
Part number: |  |  |  | 0 | [5 empty] | Part number:
Drawing number: |  |  |  |  | 0 |  |  |  |  | Drawing number:
Issue / Date: |  |  |  | 0 | [5 empty] | Issue / Date:
Checklist / general questions to P-FMEA | [16 empty] | yes | no
Is a P-FMEA available for the latest drawing?
Was P-FMEA done according to the requirements from FORD/GM/Chrysler or VDA?
Has a cross-functional FMEA team been formed to do the FMEA?
M+H input / severity and Special Characteristics identification has been applied?
Were actions planned and implemented for higher RPN values?
Was the FMEA updated after recommended actions were implemented?
Has input / experience from similar parts been used?
Have preventive control actions, instead of detection actions, been considered where applicable (e.g. POKA-YOKE)?
Can methods listed detect the causes or failure modes?
Are actions directed at eliminating causes or reducing the occurance of the causes of the failure modes?
Were special manufacturing/assembly controls identified and implemented for Special Characteristics?
Summary P-FMEA
FMEA-No.: | [8 empty] | Rev.: |  |  | FMEA-Date:
|  |  | Due date of measures |  |  |  | completed | [9 empty] | later
Number of failure causes/elements
without measures
Measures for |  |  |  | 0 < RPN < 80
Measures for |  |  |  | 80 < RPN < 125
Measures for |  |  |  | 125 < RPN < 200
Measures for |  |  |  | 200 < RPN < 300
Measures for |  |  |  | RPN > 300
Total of columns with measures
Number of failure causes/elements

## Process Capability
Process-related and other documents
|  |  | Page |  | of | [9 empty] | Status: |  | / Date:
|  | 8 Software test report | [9 empty] | 16 Tooling list
|  | 9 Process – FMEA | [9 empty] | 17 Confirmation of agreed capacity
|  | 10 Process flow chart | [9 empty] | 18 Written self-assessment
|  | 11 Control plan | [9 empty] | 19 Part history
| X | 12 Confirmation of process capability | [9 empty] | 20 Confirmation of suitability of transport equipment
|  | 13 Achievement of special characteristics | [9 empty] | 21 PPA-Status of the supply chain
|  | 14 Test / Inspection equipment list | [9 empty] | 22 Approval of coating systems
|  | 15 Capability study testing equipment | [9 empty] | 23 | Other
Supplier/Production plant: | [7 empty] | 0 |  |  | Customer: |  |  |  | 0
ID number / DUNS: | [5 empty] | 0 |  |  |  |  | ID number:
Report No.: |  |  |  | 0 |  |  |  |  | Index: |  | Report No.: | [6 empty] | Index:
Part description: |  |  |  | 0 | [6 empty] | Part description:
Part number: |  |  |  | 0 | [6 empty] | Part number:
Drawing number: |  |  |  |  | 0 | [5 empty] | Drawing number:
Issue / Date: |  |  |  | 0 | [6 empty] | Issue / Date:
Ref. No. |  |  | Characteristic / nominal value / unit |  |  |  | Inspection methode |  |  | Process stable |  |  |  | Cm / Pp | Cmk / Ppk | Comments:
[10 empty] | Yes | No
Confirmation Supplier: | [10 empty] | Customer´s decision:
Comments:
Approved
Rejected - re-sampling required
Comments:
Name: | [10 empty] | Name:
Department: | [10 empty] | Department:
Phone: | [10 empty] | Phone:
Fax: | [10 empty] | Fax:
E-Mail: | [10 empty] | E-Mail:
Date: |  |  |  |  | Signature: | [5 empty] | Date: |  |  |  |  | Signature:

## Measurement Equipment
Process-related and other documents
|  |  | Page |  | of | [8 empty] | Status: | / Date:
|  | 8 Software test report | [8 empty] | 16 Tooling list
|  | 9 Process – FMEA | [8 empty] | 17 Confirmation of agreed capacity
|  | 10 Process flow chart | [8 empty] | 18 Written self-assessment
|  | 11 Control plan | [8 empty] | 19 Part history
|  | 12 Confirmation of process capability | [8 empty] | 20 Confirmation of suitability of transport equipment
|  | 13 Achievement of special characteristics | [8 empty] | 21 PPA-Status of the supply chain
| X | 14 Test / Inspection equipment list | [8 empty] | 22 Approval of coating systems
|  | 15 Capability study testing equipment | [8 empty] | 23 | Other
Supplier/Production plant: | [6 empty] | 0 |  |  | Customer: |  |  | 0
ID number / DUNS: | [5 empty] | 0 |  |  |  | ID number:
Report No.: |  |  |  | 0 |  |  |  | Index: |  | Report No.: | [5 empty] | Index:
Part description: |  |  |  | 0 | [5 empty] | Part description:
Part number: |  |  |  | 0 | [5 empty] | Part number:
Drawing number: |  |  |  |  | 0 |  |  |  |  | Drawing number:
Issue / Date: |  |  |  | 0 | [5 empty] | Issue / Date:
No. |  |  | Name of measurement instrument / device | [5 empty] | Range of measurement |  |  |  |  | No. of measurement instrument / device | MSA done (result)
Confirmation Supplier:
Comments:
Name:
Department:
Phone:
Fax:
E-Mail:
Date: |  |  |  |  | Signature:

## Softwareprüfbericht Blatt1 (hidden)
Sender: |  |  |  | Software Test Report | [5 empty] | Date of issue:
Recipient: |  |  |  | Addendum to PPAR
Part number: | [7 empty] | Drawing and geometry status (ZGS):
|  | Company: |  |  | Department: |  | Name: |  | Phone: |  | Signature:
Produced by:
Approved by:
Description of the software:
This software replaces the following part nos.:
Reason for the software test report
Main release
Change release
Repeat release (Bugfix)
Changes compared to previouse software:
Configuration details:
Part number: |  |  | Hardware status: |  |  | Software status: |  |  | Diagnosis ident.: |  | Security class:
Order No.
Hardware part number |  |  | YY/WW |  |  | YY/WW_Patchlevel
Software part number 1 | [5 empty] | YY/WW_Patchlevel
Software part number 2 | [5 empty] | YY/WW_Patchlevel
Software part number 3 | [5 empty] | YY/WW_Patchlevel
Software part number 4 | [5 empty] | YY/WW_Patchlevel
Approval:
| Date | [8 empty] | Signature

## Softwareprüfbericht Blatt2 (hidden)
Part number: |  | Software Test Report
ZGS: |  | Addendum to PPAR
Sheet 2: Tests completed
General hardware and software details
Microcontroller |  | 1. |  | 2. |  |  |  | 3.
Microcontroller frequency |  | 1. |  | 2. |  |  |  | 3.
Quartz frequency |  | 1. |  | 2. |  |  |  | 3.
Operating system
Memory capacity utilization
Component |  | Used | Available | Used [%] | Specified |  |  |  |  | Status
ROM
RAM
EEPROM
Hard disk
Compatibility
On which hard ware (part no.) is it possible to flash the software (part no.)? |  | HW Version | HW Version | HW Version | HW Version |  |  | HW Version | HW Version
Function tests
Tested according to test specification
All test sequences successful? |  | Yes |  |  |  | No
Which test sequence was not successful? |  | 1)
2)
3)
4)
5)
6)
Which measure have been defined?
When is the next bugfixing release?
| Date | [5 empty] | Signature

## Softwareprüfbericht Blatt3 (hidden)
Part number: |  | Software Test Report
ZGS: |  | Addendum to PPAR
Sheet 3: Confirmation of Software Tests
Herewith we confirm the performance of the following tests and the correctness of their results:
Software integration test
Performed |  | Yes | No
Version
Result |  | successful | not successful
Number of points outstanding
Module test
Performed |  | Yes | No
Version
Result |  | successful | not successful
Number of points outstanding
System Integration Test
Performed |  | Yes | No
Version
Result |  | successful | not successful
Number of points outstanding
Software in the loop (SIL)
Performed |  | Yes | No
Version
Result |  | successful | not successful
Number of points outstanding
Acceptance Test
Duchgeführt |  | Yes | No
Version
Result |  | successful | not successful
Number of points outstanding
Approval:
| Datum |  |  | Unterschrift

## Tool List
Process-related and other documents
|  | Page | of | [10 empty] | Status: |  |  |  | / Date:
| 8 Software test report | [8 empty] | X | 16 Tooling list
| 9 Process – FMEA | [9 empty] | 17 Confirmation of agreed capacity
| 10 Process flow chart | [9 empty] | 18 Written self-assessment
X
| 11 Control plan | [9 empty] | 19 Part history
| 12 Confirmation of process capability | [9 empty] | 20 Confirmation of suitability of transport equipment
| 13 Achievement of special characteristics | [9 empty] | 21 PPA-Status of the supply chain
| 14 Test / Inspection equipment list | [9 empty] | 22 Approval of coating systems
| 15 Capability study testing equipment | [9 empty] | 23 | Other
Supplier/Production plant: | [5 empty] | 0 |  |  | Customer: | [5 empty] | 0
ID number / DUNS: |  |  |  |  | 0 |  |  |  | ID number:
Report No.: |  |  | 0 |  |  |  | Index: |  | Report No.: | [9 empty] | Index:
Part description: |  |  | 0 | [5 empty] | Part description:
Part number: |  |  | 0 | [5 empty] | Part number:
Drawing number: |  |  |  | 0 |  |  |  |  | Drawing number:
Issue / Date: |  |  | 0 | [5 empty] | Issue / Date:
Part number |  |  | Change level |  | Tool number |  |  | Tool location |  |  |  |  | Quantity tools |  |  | Quantity nests/tool | Approval status | Tool Size |  | Tool Weight
(Height*Length*Width)

## Capacity Confirmation
Process-related and other documents
|  |  |  | Page | of | [13 empty] | Status: |  | / Date:
|  |  | 8 Software test report | [12 empty] | 16 Tooling list
|  |  | 9 Process – FMEA | [11 empty] | X | 17 Confirmation of agreed capacity
|  |  | 10 Process flow chart | [12 empty] | 18 Written self-assessment
|  |  | 11 Control plan | [12 empty] | 19 Part history
|  |  | 12 Confirmation of process capability | [12 empty] | 20 Confirmation of suitability of transport equipment
|  |  | 13 Achievement of special characteristics | [12 empty] | 21 PPA-Status of the supply chain
|  |  | 14 Test / Inspection equipment list | [12 empty] | 22 Approval of coating systems
|  |  | 15 Capability study testing equipment | [12 empty] | 23 | Other
Supplier/Production plant: | [7 empty] | 0 | [5 empty] | Customer: |  |  |  |  | 0
ID number / DUNS: | [6 empty] | 0 | [6 empty] | ID number:
Report No.: |  |  |  |  | 0 |  |  |  | Index: |  |  |  |  | Report No.: | [7 empty] | Index:
Part description: |  |  |  |  | 0 | [8 empty] | Part description:
Part number: |  |  |  |  | 0 | [8 empty] | Part number:
Drawing number: | [5 empty] | 0 | [7 empty] | Drawing number:
Issue / Date: |  |  |  |  | 0 | [8 empty] | Issue / Date:
Qualitative Evaluation
|  |  | Amount of parts manufactured during the Run@Rate | [8 empty] | ? |  |  |  | pieces
|  |  | Amount of n.O.K. parts | [9 empty] | #VALUE! |  |  | pieces
|  |  |  | nOK - visual check not according to drawing / border samples | [8 empty] | ? |  |  | pieces |  | #VALUE! |  | %
|  |  |  | nOK - dimensional / material not according to drawing | [8 empty] | ? |  |  | pieces |  | #VALUE! |  | %
|  |  |  | nOK - function not according to drawing / process verification plan | [8 empty] | ? |  |  | pieces |  | #VALUE! |  | %
|  |  | Actual scrap |  |  |  | #VALUE! | pieces |  | #VALUE! |  | %
|  |  | Estimated scrap (estimated by supplier) |  |  |  | #VALUE! | pieces |  | ? |  | %
|  |  | Amount of rework parts |  |  |  | ? |  |  | #VALUE! |  | %
|  |  | First Time Quality (FTQ) (Amount of O.K. parts without rework) |  |  |  | #VALUE! | pieces |  | #VALUE! |  | %
Quantitative Evaluation (for Bottleneck process)
Production capacity found during R@R
| Shift model for serial production: | [5 empty] | ? |  | x | ? |  | = | #VALUE! |  |  |  |  | (gross)
[7 empty] | shifts / week |  |  | hours / shift |  |  | min. / week
| Contractual planned Downtime (lunch, breaks, etc.): | [5 empty] | ? | [5 empty] | #VALUE! |  |  |  |  | (net)
[7 empty] | min / shift | [5 empty] | min. / week
Data for actual performance calculation:
|  | Produced good parts: | [9 empty] | ? |  |  |  | pieces
|  | Produced scrap: | [9 empty] | ? |  |  |  | pieces
|  | Production time without down times: | [9 empty] | ? |  |  |  | min.
|  | Down times: | [9 empty] | ? |  |  |  | min.
| Set-up time, actual: | [5 empty] | ? | min. |  | Lot size: |  | ? |  |  |  | pieces
|  | Production time, actual: | [8 empty] | #VALUE! |  |  | sec./ pc. |  |  |  | (amount of cavities considered)
|  | Set-up rate, actual: | [8 empty] | #VALUE! |  |  | sec./ pc.
|  | Total time per piece: | [8 empty] | #VALUE! |  |  | sec./ pc.
|  | Scrap rate, actual: | [8 empty] | #VALUE! |  |  |  | %
|  | Equipment availability, actual: | [8 empty] | ? |  |  |  | %
|  | Reserved Capacity for MANN+HUMMEL: | [8 empty] | ? |  |  |  | %
|  | # of same machines used in parallel: | [8 empty] | ? | (> 1 only if more than 1 machine will be operating at the same time)
|  | # of working days per week | [8 empty] | ? | days
|  | # of working days per year | [8 empty] | ? | days
|  |  | Quantities: | [5 empty] | #VALUE! |  |  | max. pc. / shift estipolated
[9 empty] | #VALUE! |  |  | pc / shift at reserved capacity
[9 empty] | #VALUE! |  |  | pc. / day at reserved capacity
[9 empty] | #VALUE! |  |  | pc. / week at reserved capacity
[9 empty] | #VALUE! |  |  | pc. / year at reserved capacity
Comments Supplier:
Remarks: The amount of parts to be produced during the Run@Rate shall be specified by the Supplier depending on actual shift model, recruitment situation, quantity needed for ramp-up, etc. If peak production level cannot be met with the current shift model, measures must be defined by the Supplier (e.g. increase of capacity with timing, reduction of scrap or rework rate, reduction of product cycle time, etc).

## Self Assessment Process
Process-related and other documents
|  |  |  | Page | of | [12 empty] | Status: |  | / Date:
|  |  | 8 Software test report | [11 empty] | 16 Tooling list
|  |  | 9 Process – FMEA | [11 empty] | 17 Confirmation of agreed capacity
|  |  | 10 Process flow chart | [10 empty] | X | 18 Written self-assessment
|  |  | 11 Control plan | [11 empty] | 19 Part history
|  |  | 12 Confirmation of process capability | [11 empty] | 20 Confirmation of suitability of transport equipment
|  |  | 13 Achievement of special characteristics | [11 empty] | 21 PPA-Status of the supply chain
|  |  | 14 Test / Inspection equipment list | [11 empty] | 22 Approval of coating systems
|  |  | 15 Capability study testing equipment | [11 empty] | 23 | Other
Supplier/Production plant: | [7 empty] | 0 |  |  |  |  | Customer: |  |  |  |  | 0
ID number / DUNS: | [6 empty] | 0 | [5 empty] | ID number:
Report No.: |  |  |  |  | 0 |  |  |  | Index: |  |  |  | Report No.: | [7 empty] | Index:
Part description: |  |  |  |  | 0 | [7 empty] | Part description:
Part number: |  |  |  |  | 0 | [7 empty] | Part number:
Drawing number: | [5 empty] | 0 | [6 empty] | Drawing number:
Issue / Date: |  |  |  |  | 0 | [7 empty] | Issue / Date:
Assessment: Production process
Part number: | [10 empty] | Part description:
| Supplier/Production plant: | [9 empty] | Colour:
Design level:
Presented: | [10 empty] | Current:
For electronic components:
| Hardware level: | [10 empty] | Software level:
Diagnosis ident.:
[5 empty] | OK (green) |  |  |  |  | Conditionally OK (yellow) | [8 empty] | NOK (red)
| Machines |  |  |  | Production at production location |  |  |  |  | Production at production location | [8 empty] | Production not at production location
| Plant | [8 empty] | No quality problems expected in production | [8 empty] | or quality problems to be expected
| Equipment |  |  |  | acceptance checked by supplier, capability demonstrated
| Tools |  |  |  | Production tool |  |  |  |  | Production tool | [8 empty] | No production tool
[5 empty] | released |  |  |  |  | improvement
| Chaining / |  |  |  | Series |  |  |  |  | No series | [8 empty] | Quality deficiencies to be expected
| Logistics | [8 empty] | But no quality deficiencies expected
| Cycle time |  |  |  | Production cycle time |  |  |  |  | Production cycle time | [8 empty] | Production cycle time
| Quantity |  |  |  | No special actions |  |  |  |  | Permanantly achievable with special actions | [8 empty] | Not achievable with special actions
[5 empty] | All production tools / cavities |  |  |  |  | At least one set of series production tool | [8 empty] | No production tools
aproved
checked / released
[5 empty] | All production lines |  |  |  |  | One production line | [8 empty] | No production line
[5 empty] | checked / released |  |  |  |  | checked / released
| Personnel |  |  |  | All production personnel |  |  |  |  | Selcted production personnel | [8 empty] | No production personnel
[5 empty] | trained; Complete work & inspection instructions available |  |  |  |  | trained; Complete work & inspection instructions available | [8 empty] | Work & inspection instructions incomplete
| Process capability (if 100% inspection is not planned) |  |  |  | Agreed capability fully achieved |  |  |  |  | Agreed capability not achieved | [8 empty] | Capability not demonstrated
[10 empty] | 100% inspection introduced | [8 empty] | No 100% inspection
| Test/Inspection equipement |  |  |  | All present, checked and accepted |  |  |  |  | Only partially present, checked and accepted | [8 empty] | Not present
[5 empty] | Capabilty demonstrated |  |  |  |  | Substitute equipment available | [8 empty] | or not checked and accepted
[5 empty] | Overall result: | [11 empty] | (OK / Conditionally OK / NOK)
|  | Date |  |  |  |  | Signature supplier

## Self Assessment Product
Process-related and other documents
|  |  | Page | of | [11 empty] | Status: |  | / Date:
|  | 8 Software test report | [10 empty] | 16 Tooling list
|  | 9 Process – FMEA | [10 empty] | 17 Confirmation of agreed capacity
|  | 10 Process flow chart | [9 empty] | X | 18 Written self-assessment
|  | 11 Control plan | [10 empty] | 19 Part history
|  | 12 Confirmation of process capability | [10 empty] | 20 Confirmation of suitability of transport equipment
|  | 13 Achievement of special characteristics | [10 empty] | 21 PPA-Status of the supply chain
|  | 14 Test / Inspection equipment list | [10 empty] | 22 Approval of coating systems
|  | 15 Capability study testing equipment | [10 empty] | 23 | Other
Supplier/Production plant: | [6 empty] | 0 |  |  |  | Customer: |  |  |  |  | 0
ID number / DUNS: | [5 empty] | 0 |  |  |  |  | ID number:
Report No.: |  |  |  | 0 |  |  |  | Index: |  |  | Report No.: | [7 empty] | Index:
Part description: |  |  |  | 0 | [6 empty] | Part description:
Part number: |  |  |  | 0 | [6 empty] | Part number:
Drawing number: |  |  |  |  | 0 | [5 empty] | Drawing number:
Issue / Date: |  |  |  | 0 | [6 empty] | Issue / Date:
Assessment: Product
Part number: | [9 empty] | Part description:
| Supplier/Production plant: | [8 empty] | Colour:
Design level:
Presented: | [9 empty] | Current:
For electronic components:
| Hardware level: | [7 empty] | Software level:
Diagnosis ident.:
|  |  |  | OK (green) |  |  |  |  | Conditionally OK (yellow) | [7 empty] | NOK (red)
| Tools |  |  | Production tool |  |  |  |  | Production tool | [7 empty] | No production tool
|  |  |  | accepted |  |  |  |  | improved/corrected
| Dimensions |  |  | Dimensionally OK |  |  |  |  | Dimensionally OK | [7 empty] | Dimensionally NOK
|  |  |  | no rework |  |  |  |  | with rework by supplier or non-critical dimensions NOK (deviation permit is available)
| Surface |  |  | OK |  |  |  |  | Just acceptable | [7 empty] | Significant non-conformance / defect
| Structure |  |  | no sink marks, no corrugation |  |  |  |  | complies with boundary sample | [7 empty] | not suitable for assessment
Colour/ grain; finish
| Material |  |  | Production material |  |  |  |  | No production material or different processing or customer's specification not met | [7 empty] | No production material
|  |  |  | Customers specification met | [12 empty] | Customer's specification not met/ demonstrated
Deviation permit available; material data sheet (IMDS) is not available or complete
| Installability |  |  | Can be installed |  |  |  |  | Can be installed | [7 empty] | Cannot be installed
|  |  |  | without extra work |  |  |  |  | with extra work
| Function |  |  | Function satisfied |  |  |  |  | Minor deviation from specification | [7 empty] | Function NOK or not demonstrated
complies with specification
specification not met
| Purchased parts |  |  | Released |  |  |  |  | Conditionally released | [7 empty] | Rejected or not yet submitted as samples
|  |  |  | Overall result: | [10 empty] | (OK / Conditionally OK / NOK)
|  | Date |  |  |  | Signature supplier

## Part History
Process-related and other documents
|  | Page |  | of | [9 empty] | Status: |  |  | / Date:
| 8 Software test report | [9 empty] | 16 Tooling list
| 9 Process – FMEA | [9 empty] | 17 Confirmation of agreed capacity
| 10 Process flow chart | [9 empty] | 18 Written self-assessment
| 11 Control plan | [8 empty] | X | 19 Part history
| 12 Confirmation of process capability | [9 empty] | 20 Confirmation of suitability of transport equipment
| 13 Achievement of special characteristics | [9 empty] | 21 PPA-Status of the supply chain
| 14 Test / Inspection equipment list | [9 empty] | 22 Approval of coating systems
| 15 Capability study testing equipment | [9 empty] | 23 | Other
Supplier/Production plant: | [5 empty] | 0 |  |  | Customer: |  |  |  |  | 0
ID number / DUNS: |  |  |  |  | 0 |  |  |  | ID number:
Report No.: |  |  | 0 |  |  |  | Index: |  | Report No.: | [8 empty] | Index:
Part description: |  |  | 0 | [5 empty] | Part description:
Part number: |  |  | 0 | [5 empty] | Part number:
Drawing number: |  |  |  | 0 |  |  |  |  | Drawing number:
Issue / Date: |  |  | 0 | [5 empty] | Issue / Date:
No. |  | Description of the change |  |  |  |  | Reason | Maturity level | Approved by |  |  |  | Introduction on (production lot/ date) |  | Drawing index | Comment
Reason of Change: | [5 empty] | K = Design change ; P = Change of production process incl. inspection; L = Change of sub-supplier ; S = Change of production location; V = Change of packaging / transportation
Explanation of Maturity level: | [5 empty] | C1 = Serial Tooling / Equipment used, but still at producer of the Tooling or Equipment; C2 = Serial Tooling / Equipment at Serial Production, but process steps not yet linked; C3 = Serial Tooling / Equipment at Serial Production Supplier, process as for serial production and all process steps linked 1, 2, 3,...Identification of the Correction loops for the same Maturity Level (eg. C3.1, C3.2, C3.3)

## Packaging
Process-related and other documents
|  | Page | of |  |  |  | Status: | / Date:
| 8 Software test report |  |  |  | 16 Tooling list
| 9 Process – FMEA |  |  |  | 17 Confirmation of agreed capacity
| 10 Process flow chart |  |  |  | 18 Written self-assessment
| 11 Control plan |  |  |  | 19 Part history
| 12 Confirmation of process capability |  |  | X | 20 Confirmation of suitability of transport equipment
| 13 Achievement of special characteristics |  |  |  | 21 PPA-Status of the supply chain
| 14 Test / Inspection equipment list |  |  |  | 22 Approval of coating systems
| 15 Capability study testing equipment |  |  |  | 23 | Other
Please include a detailled description of the packaging agreed with MANN+HUMMEL incl. pictures (packing unit, inner protection, palette, quantities per packing unit/palette, identification label).

## PPA Status Supply Chain
Process-related and other documents
|  | Page |  | of | [9 empty] | Status: |  | / Date:
| 8 Software test report | [8 empty] | 16 Tooling list
| 9 Process – FMEA | [8 empty] | 17 Confirmation of agreed capacity
| 10 Process flow chart | [8 empty] | 18 Written self-assessment
| 11 Control plan | [8 empty] | 19 Part history
| 12 Confirmation of process capability | [8 empty] | 20 Confirmation of suitability of transport equipment
| 13 Achievement of special characteristics | [7 empty] | X | 21 PPA-Status of the supply chain
| 14 Test / Inspection equipment list | [8 empty] | 22 Approval of coating systems
| 15 Capability study testing equipment | [8 empty] | 23 | Other
Supplier/Production plant: | [5 empty] | 0 |  | Customer: |  |  |  |  | 0
ID number / DUNS: |  |  |  |  | 0 |  |  | ID number:
Report No.: |  |  | 0 |  |  |  | Index: | Report No.: | [8 empty] | Index:
Part description: |  |  | 0 |  |  |  |  | Part description:
Part number: |  |  | 0 |  |  |  |  | Part number:
Drawing number: |  |  |  | 0 |  |  |  | Drawing number:
Issue / Date: |  |  | 0 |  |  |  |  | Issue / Date:
We herewith confirm that also our purchased parts/ components are homologated and approved according the PPA procedure. Copies of the approved PPA cover sheets are attached to this PPA !
Name and adress of your suppliers | [6 empty] | Name and number of the purchased part |  |  |  |  | Status |  |  | Comment

## Anlage 7 (hidden)
Anlage 7 - Gegenüberstellung / comparison PPF/PPA PPAP
PPF (Inhalte / contents) |  | Versus [PPAP No] | PPAP (Inhalte / contents), 4th Edition
| Deckblatt zum PPF-Bericht / Cover sheet to PPA report | (18) | (1) | Designaufzeichnungen / Design Records
1 | Prüfergebnisse zur Produktfreigabe (z. B. Geometrie, Maß, Funktion, Werkstoff [Festigkeit, physikalische Eigenschaften), Gewicht, Haptik, Akustik, Geruch, Aussehen, Oberfläche, Zuverlässigkeits-/ESD-Prüfung, elektrische Sicherheit, etc.) / Test results (e.g. geometry, dimensions, function, materials [strenght physical characteristics], weight, haptics, acoustics, odour, appearance, surface, reliability ESD tests, electrical safety, etc.) | (9), (10), (13) | (2) | Dokumente über technische Änderungen / Engineering Change Documents
|  |  | (3) | Technische Freigabe / Customer Engineering Approval
|  |  | (4) | Konstruktions - Fehlermöglichkeits- und Einfluss Analyse (D-FMEA) / Design Failure Mode and Effects Analysis
2 | Muster (Anzahl bzw. Liefermenge nach Vereinbarung) / Samples (quantity supplied by agreement) | (14)
|  |  | (5) | Prozessflussdiagremme (auch: Prozess-Ablauf-Plan PAP) / Process Flow Diagrams
3 | Technische Spezifikationen (z. B. Kundenzeichnungen, CAD-Daten, Spezifikationen, genehmigte Konstruktionsänderungen, Kurzschlussfestigkeit, Spannungsabsicherung, Funktionale Sicherheit (FUSI)) / Technical specifications (e.g. customer drawings, CAD data, specifications, approved design modifications, resistance to short circuit, voltage reliability, functional safety management (FSM)) | (1), (2)
|  |  | (6) | Prozess - Fehlermöglichkeits- und Einfluss Analyse (P-FMEA) / Process Failure Mode and Effects Analysis (P-FMEA)
|  |  | (7) | Steuerungs- (Prüf-) plan / Control Plan
|  |  | (8) | Analyse von Messsystemen / Measurement System Analysis Studies
4 | Produkt-FMEA / Product FMEA | (4)
|  |  | (9) | Messergebnisse / Dimensional Results
5 | Konstruktions-, Entwicklungsfreigaben des Lieferanten bei Entwicklungs-verantwortung entsprechend Vereinbarung / Design and development approval by the supplier in case of development responsibility | (1), (3)
|  |  | (10) | Material- und Leistungstests / Records of Material / Performance Test Results
6 | Nachweis der Einhaltung gesetzlicher Forderungen (z. B. Umwelt, Sicherheit, Recycling, länderspezifische Zertifikate) / Confirmation of compliance with legal requirements (e.g. environment, safety, recycling, national certificates) | (17) | (11) | Untersuchungen zur Kurzzeitfähigkeit der Prozesse / Initial Process Studies
|  |  | (12) | Dokumentation eines qualifizierten Laboratoriums / Qualified Laboratory Documentation
7 | Materialdatenblatt per IMDS / Material data sheet (per IMDS) | (10)
|  |  | (13) | Bericht zur Freigabe des Aussehens / Appearance Approval Report
8 | Softwareprüfbericht / Software test report | Keine Entsprechung / No equivalent
|  |  | (14) | Muster - Serienteile / Sample Production Parts / Sample Production Parts
9 | Prozess-FMEA / Process FMEA | (6)
|  |  | (15) | Referenzmuster / Master Sample
10 | Prozessablaufdiagramm (Fertigungs- und Prüfschritte) / Process flow chart (production and test/inspection operations) | (5)
|  |  | (16) | Spezifische Prüfmittel / Checking Aids
11 | Produktionslenkungsplan (Control Plan) / Control plan | (7)
|  |  | (17) | Kundenspezifische Anforderungen / Customer-specific Requirements
12 | Prozessfähigkeitsnachweise / Confirmation of process capability | (11)
|  |  | (18) | Teilevorlagebestätigung / Part Submission Warrant (PSW)
13 | Nachweis Absicherung besonderer Merkmale / Evidence of compliance with special characteristics | (17)
14 | Prüfmittelliste (produktspezifisch) / List of test/inspection equipment (product-specific) | (16) | PPAP Stufe / Level
15 | Prüfmittelfähigkeitsuntersuchung, wo angemessen (Ergebnis) / Capability study testing equipment, if appropriate (result) | (8), (11), (16) | Stufe 1: |  | Nur die Teilevorlagebestätigumg (PSW) wird dem Kenden vorgelegt / Only the part submission warrant (PSW) is submitted to the customer
16 | Werkzeugübersicht (mit Stückzahl / Anzahl Nester und Informationen zum Werkzeugkonzept) / Tooling list (with quantity/number of cavities and information on tooling concept) | Keine Entsprechung / No equivalent | Stufe 2: |  | Teilevorlagebestätigumg (PSW) mit Musterteilen und eingeschränkte unterstützende Daten werden dem Kunden vorgelegt / The part submission warrant (PSW) with samples and restricted supporting data are submitted to the customer
17 | Nachweis für Erreichung der vereinbarten Kapazität (Prozessvalidierung) / Confirmation of achievement of agreed capacity (process validation) | Keine Entsprechung / No equivalent | Stufe 3: |  | Teilevorlagebestätigumg (PSW) mit Musterteilen und umfassende unterstützende Daten werden dem Kunden vorgelegt / The part submission warrant (PSW) with samples and full supporting data are submitted to the customer
18 | Schriftliche Selbstbewertung der Kriterien gemäß Matrix Beutteilung Serienreife für Produkt und Prozess / Written self-assessment of criteria as per evaluation matrix production maturity for product and process | Keine Entsprechung / No equivalent
|  |  | Stufe 4: |  | Teilevorlagebestätigumg (PSW) und andere Forderungen, wie sie vom Kunden festgelegt wurden / The part submission warrant (PSW) and other requirements as specified by the customer
19 | Teilelebenslauf / Part history | (2)
|  |  | Stufe 5: |  | Teilevorlagebestätigumg (PSW) mit Musterteilen und vollständige unterstützende Daten stehen am Produktionsstandort des Lieferanten für Bewertung zur Verfügung / The part submission warrant (PSW) with sample parts and complete supporting data are available for assessment at the supplier´s production location
20 | Eignungsnachweis der eingesetzten Ladungsträger inkl. Lagerung / Confirmation of suitability of the product carrying units, including storage | Keine Entsprechung / No equivalent
21 | PPF-Status Lieferkette (Zulieferteile, Setzeile und Hausteile) / PPA status of the supply chain (purchased parts, directed parts and in-house parts) | Keine Entsprechung / No equivalent
22 | Freigabe von Beschichtungssystemen gemäß Kundenanforderungen / Approval of coating systems in accordance with customer requirements | Keine Entsprechung / No equivalent
PPAP (12) und (15) sind im PPF VDA nicht explizit enthalten / PPAP (12) & (15) not incl. in PPA

## Translations (hidden)
# | German | English | spanish | czech | french | portuguese | chinese | korean | japanese | thai | russian | turkish | other | other | other
mainrulesppaelaboration | Wichtige Regeln für die PPF Erstellung: | Important rules to be considered for the PPA elaboration:
rulesforppa | - Erstmuster-Teile müssen mit dem endgültigen Serienprozess unter Serienbedingungen hergestellt werden. Alle Abweichungen müssen an MANN+HUMMEL kommuniziert werden. - Alternative PPF Formblätter können verwendet werden, wenn diese inhaltlich equivalent sind. - Abweichungen von den Forderungen (z.B. masslich oder Material) müssen in einer Abweichgenehmigung dokumentiert und MANN+HUMMEL angezeigt werden bevor der PPF an MANN+HUMMEL geschickt wird. Entsprechende Maßnahmen sind zu definieren. - Alle Formblätter müssen ausgefüllt und die im Blatt "Content" beschriebene Reihenfolge beigehalten werden. - Die MANN+HUMMEL vorzulegenden Unterlagen sind im entsprechenden PRFPP definiert (siehe entsprechende Vorlagestufe) - Weitere Details zum PPF Prozesses können im VDA Band 2 gefunden werden. - Weitere Dokumente, die dem PPF beigefügt werden müssen: siehe PRFPP Ihres Produktes. | - Initial Sample part must be produced with the final serial process under serial process conditions. All deviations herefrom need to be communicated to MANN+HUMMEL. - Alternative PPA templates can be used if equivalent to these sheets. - Deviations from requirements (e.g. dimensional, material) have to be described in a Deviation Permit and submitted to the contact person from MANN+HUMMEL prior to sending the PPA to MANN+HUMMEL. Actions have to be defined accordingly. - All sheets have to be filled and the same sequence for the documentation as described in sheet "Content" shall be kept. - The documents to be submited to MANN+HUMMEL are defined in the corresponding PRFPP (see Submittion Level) - Detailed information regarding PPA procedure can be found in VDA Vol. 2. - Additional documents to be submitted with this PPA package: see relevant PRFPP for your product.
ppfppa | PPF-Bericht | PPA report
deckblatt | Deckblatt | Cover sheet
absender | Absender: | Sender:
empfanger | Empfänger: | Recipient:
bericht produktionsprozess | Bericht Produktionsprozess- und Produktfreigabe | Production process and product approval report
bericht sonstige | Bericht sonstige Muster | Report covering other samples
bemusterung | Bemusterung | Sample submission
neuteil | Neuteil | New parts
andreungen an produkt | Änderungen am Produkt | Product modification
anderung am produktionsprozess | Änderung am Produktionsprozess | Production process modification
vorlagestufe | Vorlagestufe: | Submission level:
nachbemusterung | Nachbemusterung | Reapproval of PPA Process
aussetzen 12 monate | Aussetzen der Fertigung länger als 12 Monate | Long-term production stop more than 12 months
anderung in der lieferkette | Änderung in der Lieferkette | Modification in the supply chain
sonstige | Sonstige | Others
anlagen einsichtnahme | Anlagen / Einsichtnahme | Attachements / items for inspection
produkt prozess | Produkt / Prozess | Product / Process
1.1geometrie, maßprüfung | 1.1 Geometrie, Maßprüfung | 1.1 Geometry, dimensional check
1.2funktionsprüfung | 1.2 Funktionsprüfung | 1.2 Function check
1.3werkstoffprüfung | 1.3 Werkstoffprüfung | 1.3 Material check
1.4haptikprüfung | 1.4 Haptikprüfung | 1.4 Haptics check
1.5akustikprüfung | 1.5 Akustikprüfung | 1.5 Acoustics check
1.6geruchsprüfung | 1.6 Geruchsprüfung | 1.6 Odour check
1.7aussehensprüfung | 1.7 Aussehensprüfung | 1.7 Appearance check
1.8oberflächenprüfung | 1.8 Oberflächenprüfung | 1.8 Surface check
1.9esd prüfung | 1.9 ESD – Prüfung | 1.9 ESD test
1.10zuverlässigkeitsprüfungen | 1.10 Zuverlässigkeitsprüfungen | 1.10 Reliability tests
2muster | 2 Muster | 2 Samples
3technischespezifikationen | 3 Technische Spezifikationen | 3 Technical specifications
4produktfmea | 4 Produkt – FMEA | 4 Product – FMEA
5konstruktionsfreigabe | 5 Konstruktionsfreigabe | 5 Design release
6einhaltung gesetzlicher forderungen | 6 Einhaltung gesetzlicher Forderungen | 6 Compliance with legal requirements
7materialdatenblattimds | 7 Materialdatenblatt / IMDS | 7 Material data sheet / IMDS
8softwareprüfbericht | 8 Softwareprüfbericht | 8 Software test report
9prozessfmea | 9 Prozess – FMEA | 9 Process – FMEA
10prozeßablaufdiagramm | 10 Prozeßablaufdiagramm | 10 Process flow chart
11produktionslenkungsplan | 11 Produktionslenkungsplan | 11 Control plan
12prozeßfähigkeitsnachweis | 12 Prozeßfähigkeitsnachweis | 12 Confirmation of process capability
13absicherung besondere merkmale | 13 Absicherung besondere Merkmale | 13 Achievement of special characteristics
14prüfmittelliste | 14 Prüfmittelliste | 14 Test / Inspection equipment list
15prüfmittelfähigkeitsnachweis | 15 Prüfmittelfähigkeitsnachweis | 15 Capability study testing equipment
16werkzeugübersicht | 16 Werkzeugübersicht | 16 Tooling list
17nachweis vereinbarte kapazität | 17 Nachweis vereinbarte Kapazität | 17 Confirmation of agreed capacity
18schriftlicheselbstbewertung | 18 Schriftliche Selbstbewertung | 18 Written self-assessment
19teilelebenslauf | 19 Teilelebenslauf | 19 Part history
20eignungsnachweisladungsträger | 20 Eignungsnachweis Ladungsträger | 20 Confirmation of suitability of transport equipment
21ppfstatus lieferkette | 21 PPF-Status Lieferkette | 21 PPA-Status of the supply chain
22freigabevonbeschichtungssystemen | 22 Freigabe von Beschichtungssystemen | 22 Approval of coating systems
23sonstiges | Sonstiges | Other
lieferantenangaben | Lieferantenangaben: | Supplier details:
lieferantproduktionsstandort | Lieferant/Produktionsstandort: | Supplier/Production plant:
benennung | Benennung: | Part description:
sachnummer | Sachnummer: | Part number:
standdatum | Stand / Datum: | Issue / Date:
kennnummerduns | Kennnummer / DUNS: | ID number / DUNS:
kennnummer | Kennnummer: | ID number:
liefermenge | Liefermenge: | Quantity supplied:
chargennummer | Chargennummer: | Batch number:
mustergewicht | Mustergewicht: | Sample weight:
kunde | Kunde: | Customer:
berichts-nr | Berichts-Nr.: | Report No.:
wareneingangs-nrdatum | Wareneingangs-Nr./ Datum: | Goods inwards No./ Date:
orderrrrr | Bestellabruf-Nr./ Datum: | Order schedule No./ Date:
deliveryyyyy | Lieferscheinnummer: | Delivery note No.:
abladestelle | Abladestelle: | Unloading point:
bestätigunglieferant | Bestätigung Lieferant - Hiermit wird bestätigt, dass die Bemusterung entsprechend den vereinbarten Vorlagestufen gemäß VDA Band 2 durchgeführt wurde | Confirmation Supplier - It is hereby confirmed that the sample submission has been carried out in accordance with the agreed submission level to VDA volume 2
name | Name: | Name:
telefon | Telefon: | Phone:
deimdsnr | Der IMDS - Datensatz wurde erstellt unter IMDS-ID-Nr: | IMDS data-set has been drawn up under IMDS ID No.:
abteilung | Abteilung: | Department:
faxe-mail | Fax/Email: | Fax/Email:
bemerkung | Bemerkung: | Comments:
datum | Datum: | Date:
unterschrift | Unterschrift: | Signature:
eigentumserklarung | Für den Fall, dass M+H Werkzeug-/Vorrichtungseigentümer wird: Mit Abnahme dieses PPF-Berichts wird M+H Eigentümer der Werkzeuge, Vorrichtungen und entsprechenden CAD-Daten, die Umfang der Bestellung sind. Die Übergabe des Werkzeugs/Vorrichtung wird durch die Vereinbarung ersetzt, dass der Lieferant unmittelbarer Besitzer bleibt und M+H den mittelbaren Besitz erhält. | In case M+H becomes legal owner/proprietor of the tooling(s)/fixture(s): With acceptance of this PPA report M+H shall become the legal owner/proprietor of the tooling(s), fixture(s) and corresponding CAD-Data which are mentioned in the Purchasing Order (PO), the supplier shall be the factual possessor.
entscheidungkunde | Entscheidung Kunde: | Customer´s decision:
freigaben | Freigaben | Approvals
gesamt | Gesamt | Overall
gesamt prozess | Gesamt Prozess | Overall Process
gesamt produkt | Gesamt Produkt | Overall Product
io | i.O | OK
bedingt io | bedingt i.O - Nachbemusterung erforderlich | Conditionally OK - follow-on submission required
n io | n i.O - Nachbemusterung erforderlich | NOK - Reapproval of PPA Process is required
nrabweichgenehmigung | Nr. Abweichgenehmigung: | Deviation approval No.:
gültig bis | Gültig bis: | Valid until:
stückzahl | Stückzahl: | Quantity of parts:
termin nachbermusterung | Termin Nachbermusterung: | Deadline of reapproval PPA Process:
beirücksendunglieferschein-nrdatum | Bei Rücksendung Lieferschein-Nr./ -datum: | If returned delivery note no. & date:
verteiler | Verteiler: | Distribution:
zeichnungsnummer | Zeichnungsnummer: | Drawing number:
anlage | Anlage | Enclosure
artumfang und kennzeichnung deranlage | Art, Umfang und Kennzeichnung der Anlage | Nature, extent and identification of enclosures
Inhaltdesppf | Inhalt des PPF-Berichts | Contents of the PPA report
20eignungsnachweisladungsträger inkl lagerung | 20 Eignungsnachweis Ladungsträger inkl. Lagerung | 20 Confirmation of suitability of transport equipment
bemerkungenlieferant | Bemerkungen Lieferant: | Comments Supplier:
produktbezogene prüfergebnisse | Produktbezogene Prüfergebnisse | Product-related test results
blatt | Blatt | Page
vonvv | von | of
standyy | Stand: | Status:
ydatumf | / Datum: | / Date:
ref | Ref. Nr. | Ref. No.
nr | Nr. | No.
ref nr | Ref. Nr. | Ref. No.
forderungen | Forderungen / Spezifikation | Requirements / Specifications
spezifikationen | Spezifikationen | Specifications
ist-werte lieferant (je muster) | Ist-Werte Lieferant | Actual values Supplier
muster | Muster | Samples
istwerte | IST-Werte | Actual values
lieferant | Lieferant | Supplier
spezifikation erfüllt | Spezifikation erfüllt | Specification fulfilled
ja | Ja | Yes
nein | Nein | No
werte m+h | Werte M+H | Values M+H
bewertung m+h | Bewertung M+H | Evaluation M+H
bestätigung lieferant | Bestätigung Lieferant: | Confirmation Supplier:
bemerkungen | Bemerkungen: | Comments:
freittttt | frei | Approved
abgelehnt | abgelehnt - Nachbemusterung erforderlich | Rejected - re-sampling required
prozessbezogene und sonstige dokumente | Prozessbezogene und sonstige Dokumente | Process-related and other documents
erstellungsdatum | Erstellungsdatum: | Creation date:
checklistpfmea | Checkliste / allgemeine Fragen zur P-FMEA | Checklist / general questions to P-FMEA
yes | ja | yes
no | nein | no
pfmeavorhanden | Ist eine P-FMEA vorhanden für den aktuell gültigen Zeichnungsstand? | Is a P-FMEA available for the latest drawing?
pfmeavorgaben | Wurde die P-FMEA entsprechend den Vorgaben von FORD/GM/Chrysler oder VDA gemacht? | Was P-FMEA done according to the requirements from FORD/GM/Chrysler or VDA?
pfmeateam | Wurde die P-FMEA durch ein funktionsübergreifendes Team erarbeitet? | Has a cross-functional FMEA team been formed to do the FMEA?
mhinput | Wurde der M+H Input / Bedeutung und Kennzeichnung von Besonderen Merkmalen angewendet? | M+H input / severity and Special Characteristics identification has been applied?
höhererpzwerte | Wurden Massnahmen geplant und umgesetzt für höhere RPZ-Werte? | Were actions planned and implemented for higher RPN values?
pfmeaaktualisiert | Wurde die FMEA aktualisiert nachdem vorgeschlagene Massnahmen umgesetzt wurden? | Was the FMEA updated after recommended actions were implemented?
bauteilerfahrung | Wurde Input / Erfahrungen von ähnlichen Bauteilen genutzt? | Has input / experience from similar parts been used?
präventivemassnahmen | Wurden präventive Massnahmen anstelle von Prüfmassnahmen verwendet, wo sinnvoll (z.B. POKA-YOKE)? | Have preventive control actions, instead of detection actions, been considered where applicable (e.g. POKA-YOKE)?
fehlervermeidung | Können die aufgeführten Massnahmen die Ursachen bzw. Fehler vermeiden? | Can methods listed detect the causes or failure modes?
ursachenvermeidung | Sind Massnahmen ausgerichtet auf Ursachenvermeidung oder Reduzierung der Auftretenswahrscheinlichkeit von Fehlern? | Are actions directed at eliminating causes or reducing the occurance of the causes of the failure modes?
besonderemerkmale | Wurden spezielle Fertigungs-/Montageprüfungen für Besondere Merkmale identifiziert und eingeführt? | Were special manufacturing/assembly controls identified and implemented for Special Characteristics?
zusammenfassungpfmea | Zusammenfassung P-FMEA | Summary P-FMEA
fmeanr | FMEA-Nr.: | FMEA-No.:
fmeadatum | FMEA-Datum: | FMEA-Date:
terminmassnahmen | Termin für Massnahmen | Due date of measures
anzahlfehlerursachen | Anzahl der Fehlerursachen | Number of failure causes/elements
erledigt | erledigt | completed
später | später | later
ohnemassnahmen | ohne Massnahmen | without measures
massnahmenfür | Massnahmen für | Measures for
0<rpz<80 | 0 < RPZ < 80 | 0 < RPN < 80
80<rpz<125 | 80 < RPZ < 125 | 80 < RPN < 125
125<rpz<200 | 125 < RPZ < 200 | 125 < RPN < 200
200<rpz<300 | 200 < RPZ < 300 | 200 < RPN < 300
rpz>300 | RPZ > 300 | RPN > 300
summespaltenmassnahmen | Summer der Spalten mit Massnahmen | Total of columns with measures
characteristic/nominal value/unit | Merkmal / Sollwert / Einheit | Characteristic / nominal value / unit
inspection methode | Prüfmethode | Inspection methode
prozess stabil | Prozess stabil | Process stable
beschreibung der änderung | Beschreibung der Änderung | Description of the change
reifegrad | Reifegrad | Maturity level
abgestimmt mit | Abgestimmt mit | Agreed with
freigegeben durch | Freigegeben durch | Approved by
eingeführt mit (los/datum) | Eingeführt mit (Los/Datum) | Introduction on (production lot/ date)
grund | Grund | Reason
z-index | Zeichnungs-index | Drawing index
änderungsart | Änderungsart: | Reason of Change:
erläuterung änderungsart | K = Designänderung ; P = Änderung Produktionsprozess inkl. Prüfmethode; L = Änderung Unterlieferant ; S = Änderung Produktionsstandort; V = Änderung Verpackung / Transport | K = Design change ; P = Change of production process incl. inspection; L = Change of sub-supplier ; S = Change of production location; V = Change of packaging / transportation
Reifegrades | Erläuterung des Reifegrades: | Explanation of Maturity level:
Erläuterung Reifegrad | C1 = Serien-Werkzeuge / Anlagen verwendet, aber noch beim Hersteller der Werkzeuge bzw. Anlagen; C2 = Serien-Werkzeuge / Anlagen beim Serienieferant, aber Prozess noch nicht verkettet; C3 = Serien-Werkzeuge / Anlagen beim Serienlieferant, Prozess wie für Serie und verkettet 1, 2, 3,... Kennzeichnung der verschiedenen Korekturschleifen für den gleichen Reifegrad (z.B. C3.1, C3.2, C3.3) | C1 = Serial Tooling / Equipment used, but still at producer of the Tooling or Equipment; C2 = Serial Tooling / Equipment at Serial Production, but process steps not yet linked; C3 = Serial Tooling / Equipment at Serial Production Supplier, process as for serial production and all process steps linked 1, 2, 3,...Identification of the Correction loops for the same Maturity Level (eg. C3.1, C3.2, C3.3)
bezeichnung | Bezeichnung Prüfgerät | Name of measurement instrument / device
messbereich | Messbereich | Range of measurement
prüfmittelnummer | Prüfmittelnummer | No. of measurement instrument / device
MSA durchgeführt (Ergebnis) | Prüfmittelfähigkeits-nachweis durchgeführt (Ergebnis) | MSA done (result)
hiermit bestätigen wir - ppap unterlieferanten | Hiermit bestätigen wir, dass auch unsere zugekauften Teile nach PPF bemustert und freigegeben wurden. Kopien der freigegebenen Deckblätter liegen diesem PPF bei ! | We herewith confirm that also our purchased parts/ components are homologated and approved according the PPA procedure. Copies of the approved PPA cover sheets are attached to this PPA !
name und anschrift ihres lieferanten | Name und Anschrift Ihres Lieferanten | Name and adress of your suppliers
bezeichnung und teilenummer des zukaufteils | Bezeichnung und Teilenummer des Zukaufteils | Name and number of the purchased part
copypackagingproposal | Bitte fügen Sie eine detaillierte Beschreibung der mit MANN+HUMMEL vereinbarten Verpackung inkl. Bilder bei (Packeinheit, innerer Schutz, Palette, Mengen je Packeinheit/Palette, Kennzeichnungs-Label). | Please include a detailled description of the packaging agreed with MANN+HUMMEL incl. pictures (packing unit, inner protection, palette, quantities per packing unit/palette, identification label).
anmerkung | Anmerkung | Comment
softwareprüfbericht | Softwareprüfbericht | Software Test Report
anlage zum ppfb | Anlage zum PPFB | Addendum to PPAR
Erstellungsdatum: | Erstellungsdatum: | Date of issue:
Ersteller: | Ersteller: | Produced by:
Firma: | Firma: | Company:
ysachnummery | Sachnummer: | Part number:
ZGS | Zeichnung-Geometrie-Stand (ZGS): | Drawing and geometry status (ZGS):
Freigabe durch: | Freigabe durch: | Approved by:
Beschreibung der Software: | Beschreibung der Software: | Description of the software:
Diese Software löst folgende Sachnummern ab: | Diese Software löst folgende Sachnummern ab: | This software replaces the following part nos.:
Grund des Softwareprüfbericht | Grund des Softwareprüfberichts | Reason for the software test report
Hauptrelease | Hauptrelease | Main release
Änderungsrelease | Änderungsrelease | Change release
Wiederholungsrelease (Bugfix) | Wiederholungsrelease (Bugfix) | Repeat release (Bugfix)
Änderungen zur vorherigen Software: | Änderungen zur vorherigen Software: | Changes compared to previouse software:
Angaben zur Konfiguration: | Angaben zur Konfiguration: | Configuration details:
Hardwarestand | Hardwarestand: | Hardware status:
Softwarestand | Softwarestand: | Software status:
Diagnoseerkennung | Diagnoseerkennung: | Diagnosis ident.:
Securityklasse | Securityklasse: | Security class:
Bestellnummer | Bestellnummer | Order No.
Hardware-Sachnummer | Hardware-Sachnummer | Hardware part number
Software-Sachnummer 1 | Software-Sachnummer 1 | Software part number 1
Software-Sachnummer 2 | Software-Sachnummer 2 | Software part number 2
Software-Sachnummer 3 | Software-Sachnummer 3 | Software part number 3
Software-Sachnummer 4 | Software-Sachnummer 4 | Software part number 4
Freigabe: | Freigabe: | Approval:
Datum: | Datum | Date
Unterschrift: | Unterschrift | Signature
ZGS: | ZGS: | ZGS:
Blatt 2: Durchgeführte prüfungen | Blatt 2: Durchgeführte Prüfungen | Sheet 2: Tests completed
Allgemeine Angaben zur Hardware und Software | Allgemeine Angaben zur Hardware und Software | General hardware and software details
Prozessor | Prozessor | Microcontroller
Prozessorfrequenz | Prozessorfrequenz | Microcontroller frequency
Quarzfrequenz | Quarzfrequenz | Quartz frequency
Betriebssystem | Betriebssystem | Operating system
Speicherauslastung | Speicherauslastung | Memory capacity utilization
Komponente | Komponente | Component
Belegt | Belegt | Used
Verfügbar | Verfügbar | Available
Belegt [%] | Belegt [%] | Used [%]
Spezifiziert | Spezifiziert | Specified
Status | Status | Status
ROM | ROM | ROM
RAM | RAM | RAM
EEPROM | EEPROM | EEPROM
Harddisk | Harddisk | Hard disk
Kompatibilitat | Kompatibilitat | Compatibility
Auf welche Hardware (Sachnummer) kann die Software geflasht werde (Sachnummer)? | Auf welche Hardware (Sachnummer) kann die Software geflasht werde (Sachnummer)? | On which hard ware (part no.) is it possible to flash the software (part no.)?
HW Stand | HW Stand | HW Version
Funktionstests | Funktionstests | Function tests
Geprüft nach Testspezifikation | Geprüft nach Testspezifikation | Tested according to test specification
Alle Testsequenzen bestanden? | Alle Testsequenzen bestanden? | All test sequences successful?
Welche Prüfsequenz wurde nicht bestanden? | Welche Prüfsequenz wurde nicht bestanden? | Which test sequence was not successful?
Welche Maßnahmen sind definiert? | Welche Maßnahmen sind definiert? | Which measure have been defined?
Wann ist das Wiederholungsrelease? | Wann ist das Wiederholungsrelease? | When is the next bugfixing release?
Blatt 3: Bestätigung von Softwaretests | Blatt 3: Bestätigung von Softwaretests | Sheet 3: Confirmation of Software Tests
Hiermit bestätigen wir die Durchführung der unten genannten Test und die Richtigkeit der Ergebnisse | Hiermit bestätigen wir die Durchführung der unten genannten Test und die Richtigkeit der Ergebnisse: | Herewith we confirm the performance of the following tests and the correctness of their results:
Software Integration Test | Software Integration Test | Software integration test
Duchgeführt | Durchgeführt | Performed
Version | Version | Version
Ergebnis | Ergebnis | Result
erfolgreich | erfolgreich | successful
nicht erfolgreich | nicht erfolgreich | not successful
Anzahl offener Punkte | Anzahl offener Punkte | Number of points outstanding
Modultest | Modultest | Module test
System Integration Test | System Integration Test | System integration test
Software in the loop (SIL) | Software in the loop (SIL) | Software in the loop (SIL)
Acceptance Test | Acceptance Test | Acceptance Test
Anlage 7 - Gegenüberstellung PPF und PPAP | Anlage 7 - Gegenüberstellung PPF und PPAP | Attachment 7 - Comparison between PPA and PPAP
PPF (Inhalte) | PPF (Inhalte) | PPA (Content)
Versus [PPAP(Nr)] | Versus [PPAP Nr] | versus [PPAP No]
Deckblatt zum PPF-Bericht | Deckblatt zum PPF-Bericht | Cover sheet for PPA report
Prüfergebnisse zur Produktfreigabe: (z. B. Geometrie, Maß, Funktion, Werkstoff ( Ferstigkeit, physikalische Eigenschaften, …), Gewicht, Haptik, Akustik, Geruch, Aussehen, Oberfläche, Zuverlässigkeit-/ESD-Prüfung, elekrische Sicherheit, etc.) | Prüfergebnisse zur Produktfreigabe: (z. B. Geometrie, Maß, Funktion, Werkstoff ( Ferstigkeit, physikalische Eigenschaften, …), Gewicht, Haptik, Akustik, Geruch, Aussehen, Oberfläche, Zuverlässigkeit-/ESD-Prüfung, elekrische Sicherheit, etc.) | Test results (e.g. geometry, dimensions, function, materials [strength physical characteristics], weight, haptics, acoustics, odour, appearance, surface, reliability ESD tests, electrical safety, etc.)
Muster (Anzahl bzw. Liefermenge nach Vereinbarung | Muster (Anzahl bzw. Liefermenge nach Vereinbarung | Samples (quantity supplied by agreement)
Technische Spezifikationen (z. B. Kundenzeichnungen, CAD-Daten, Spezifikationen, genehmigte Konstruktionsänderungen, Kurzschlussfestigkeit, Spannungsabsicherung, Funktionale Sicherheit (FUSI)) | Technische Spezifikationen (z. B. Kundenzeichnungen, CAD-Daten, Spezifikationen, genehmigte Konstruktionsänderungen, Kurzschlussfestigkeit, Spannungsabsicherung, Funktionale Sicherheit (FUSI)) | Technical specifications (e.g. customer drawings, CAD data, specifications, approved design modifications, resistance to short-circuit, voltage reliability, functional safety management (FSM))
Produkt-FMEA | Produkt-FMEA | Product FMEA
Konstruktions-, Entwicklungsfreigaben des Lieferanten bei Entwicklungs-Verantwortung entsprechend Vereinbarung | Konstruktions-, Entwicklungsfreigaben des Lieferanten bei Entwicklungs-Verantwortung entsprechend Vereinbarung | Design and development approval by the customer in case of development responsibility
Nachweis der Einhaltung gesetzlicher Forderungen (z. B. Umwelt, Sicherheit, Recycling, länderspezifische Zertifikate) | Nachweis der Einhaltung gesetzlicher Forderungen (z. B. Umwelt, Sicherheit, Recycling, länderspezifische Zertifikate) | Confirmation of compliance with legal requirements (e.g. environment, safety, recycling, national certificates)
Materialdatenblatt per IMDS | Materialdatenblatt per IMDS | Material data sheet (per IMDS)
Softwareprüfbericht | Softwareprüfbericht | Software test report
Prozess-FMEA | Prozess-FMEA | Process FMEA
Prozessablaufdiagramm (Fertigungs- und Prüfschritte) | Prozessablaufdiagramm (Fertigungs- und Prüfschritte) | Process flow chart (production and test/inspection operations)
Produktionslenkungsplan (Control Plan) | Produktionslenkungsplan (Control Plan) | Control plan
Prozessfähigkeitsnachweise | Prozessfähigkeitsnachweise | Confirmation of process capability
Nachweis Absicherung besonderer Merkmale | Nachweis Absicherung besonderer Merkmale | Evidence of compliance with special characteristics
Prüfmittelliste (produktspezifisch) | Prüfmittelliste (produktspezifisch) | List of test/inspection equipment (product-specific)
Prüfmittelfähigkeitsuntersuchung, wo angemessen (Ergebnis) | Prüfmittelfähigkeitsuntersuchung, wo angemessen (Ergebnis) | Capability study testing equipment, if appropriate (result)
Werkzeugübersicht (mit Stückzahl / Anzahl Nester und Informationen zum Werkzeugkonzept) | Werkzeugübersicht (mit Stückzahl / Anzahl Nester und Informationen zum Werkzeugkonzept) | Tooling list (with quantity/number of cavities and information on tooling concept)
Nachweis für Erreichung der vereinbarten Kapazität (Prozessvalidierung) | Nachweis für Erreichung der vereinbarten Kapazität (Prozessvalidierung) | Confirmation of achievement of agreed capacity (process validation)
Schriftliche Selbstbewertung der Kriterien gemäß Matrix Beutteilung Serienreife für Produkt und Prozess | Schriftliche Selbstbewertung der Kriterien gemäß Matrix Beutteilung Serienreife für Produkt und Prozess | Written self-assessment of criteria as per evaluation matrix production maturity for product and process
Teilelebenslauf | Teilelebenslauf | Part history
Eignungsnachweis der eingesetzten Ladungsträger inkl. Lagerung | Eignungsnachweis der eingesetzten Ladungsträger inkl. Lagerung | Confirmation of suitability of the product carrying units, including storage
PPF-Status Lieferkette (Zulieferteile, Setzeile und Hausteile) | PPF-Status Lieferkette (Zulieferteile, Setzeile und Hausteile) | PPA status of the supply chain (purchased parts, directed parts and in-house parts)
Freigabe von Beschichtungssystemen gemäß Kundenanforderungen | Freigabe von Beschichtungssystemen gemäß Kundenanforderungen | Approval of coating systems in accordance with customer requirements
Keine Entsprechung | Keine Entsprechung | No equivalent
PPAP (12) und (15) sind im PPF VDA nicht explizit enthalten | PPAP (12) und (15) sind im PPF VDA nicht explizit enthalten | PPAP (12) & (15) not incl. in PPA
PPAP (Inhalte), 4th Edition | PPAP (Inhalte), 4th Edition | PPAP (contents) 4th edition
Designaufzeichnungen | Designaufzeichnungen | Design Records
Dokumente über technische Änderungen | Dokumente über technische Änderungen | Engineering Change Documents
Technische Freigabe | Technische Freigabe | Customer Engineering Approval
Konstruktions - Fehlermöglichkeits- und Einfluss Analyse (D-FMEA) | Konstruktions - Fehlermöglichkeits- und Einfluss Analyse (D-FMEA) | Design Failure Mode and Effects Analysis
Prozessflussdiagramme (auch: Prozess-Ablauf-Plan PAP) | Prozessflussdiagramme (auch: Prozess-Ablauf-Plan PAP) | Process Flow Diagrams
Prozess - Fehlermöglichkeits- und Einfluss Analyse (P-FMEA) | Prozess - Fehlermöglichkeits- und Einfluss Analyse (P-FMEA) | Process Failure Mode and Effects Analysis (P-FMEA)
Steuerungs- (Prüf-) plan | Steuerungs- (Prüf-) plan | Control Plan
Analyse von Messsystemen | Analyse von Messsystemen | Measurement System Analysis Studies
Messergebnisse | Messergebnisse | Dimensional Results
Material- und Leistungstests | Material- und Leistungstests | Records of Material / Performance Test Results
Untersuchungen zur Kurzzeitfähigkeit der Prozesse | Untersuchungen zur Kurzzeitfähigkeit der Prozesse | Initial Process Studies
Dokumentation eines qualifizierten Laboratoriums | Dokumentation eines qualifizierten Laboratoriums | Qualified Laboratory Documentation
Bericht zur Freigabe des Aussehens | Bericht zur Freigabe des Aussehens | Appearance Approval Report
Muster - Serienteile | Muster - Serienteile | Sample Production Parts
Referenzmuster | Referenzmuster | Master Sample
Spezifische Prüfmittel | Spezifische Prüfmittel | Checking Aids
Kundenspezifische Anforderungen | Kundenspezifische Anforderungen | Customer-specific Requirements
Teilevorlagebestätigung | Teilevorlagebestätigung | Part Submission Warrant (PSW)
PPAP Stufen (Level) | PPAP Stufen (Level) | PPAP Level
Stufe 1: | Stufe 1: | Level 1:
Stufe 2: | Stufe 2: | Level 2:
Stufe 3: | Stufe 3: | Level 3:
Stufe 4: | Stufe 4: | Level 4:
Stufe 5: | Stufe 5: | Level 5:
Nur die Teilevorlagebestätigumg (PSW) wird dem Kenden vorgelegt | Nur die Teilevorlagebestätigumg (PSW) wird dem Kenden vorgelegt | Only the part submission warrant (PSW) is submitted to the customer
Teilevorlagebestätigumg (PSW) mit Musterteilen und eingeschränkte unterstützende Daten werden dem Kunden vorgelegt | Teilevorlagebestätigumg (PSW) mit Musterteilen und eingeschränkte unterstützende Daten werden dem Kunden vorgelegt | The part submission warrant (PSW) with samples and restricted supporting data are submitted to the customer
Teilevorlagebestätigumg (PSW) mit Musterteilen und umfassende unterstützende Daten werden dem Kunden vorgelegt | Teilevorlagebestätigumg (PSW) mit Musterteilen und umfassende unterstützende Daten werden dem Kunden vorgelegt | The part submission warrant (PSW) with samples and full supporting data are submitted to the customer
Teilevorlagebestätigumg (PSW) und andere Forderungen, wie sie vom Kunden festgelegt wurden | Teilevorlagebestätigumg (PSW) und andere Forderungen, wie sie vom Kunden festgelegt wurden | The part submission warrant (PSW) and other requirements as specified by the customer
Teilevorlagebestätigumg (PSW) mit Musterteilen und vollständige unterstützende Daten stehen am Produktionsstandort des Lieferanten für Bewertung zur Verfügung | Teilevorlagebestätigumg (PSW) mit Musterteilen und vollständige unterstützende Daten stehen am Produktionsstandort des Lieferanten für Bewertung zur Verfügung | The part submission warrant (PSW) with sample parts and complete supporting data are available for assessment at the supplier´s production location
Beurteilung Prozess | Beurteilung: serienreifer Prozess | Assessment: Production process
Farbe | Farbe: | Colour:
Entwurfsstufe | Konstruktionsstand: | Design level:
Y | vorgestellt: | Presented:
X | aktuell: | Current:
elektronische Komponenten | Bei Elektronikkomponenten: | For electronic components:
OK | i.O. (grün) | OK (green)
Bedingt OK | Bedingt i.O. (gelb) | Conditionally OK (yellow)
NOK | n.i.O. (rot) | NOK (red)
Maschinen | Maschinen | Machines
Anlagen | Anlagen | Plant
Vorrichtungen | Vorrichtungen | Equipment
grün | Serie am Serienproduktionsort | Production at production location
vom Lft. Abgenommen | vom Lft. abgenommen; Fähigkeit nachgewiesen | acceptance checked by supplier, capability demonstrated
gelb | Serie am Produktionsstandort | Production at production location
keine Quali | und keine Qualitätsbeeinträchtigungen in der Serie zu erwarten | No quality problems expected in production
rot | Serie nicht am Produktionsstandort | Production not at production location
oder Quali | oder Qualitätsbeeinträchtigungen zu erwarten | or quality problems to be expected
Tools | Werkzeuge | Tools
grün1 | Serienwerkzeug | Production tool
released | abgenommen | released
optimiert | optimiert | improvement
rot1 | Kein Serienwerkzeug | No production tool
Verbindung | Verkettung | Chaining /
Logistik | Logistik | Logistics
grün2 | Serie | Series
gelb2 | Nicht Serie | No series
aber keine Quali | aber keine Qualitätsbeeinträchtigungen in der Serie zu erwarten | But no quality deficiencies expected
rot2 | Qualitätsbeeinträchtigungen zu erwarten | Quality deficiencies to be expected
Durchlaufzeit | Taktzeit / | Cycle time
Menge | Stückzahl | Quantity
grün3 | Serientaktzeit | Production cycle time
no special actions | ohne Sondermaßnahmen | No special actions
gelb3 | dauerhaft erreichbar mit Sondermaßnahmen | Permanantly achievable with special actions
rot3 | mit Sondermaßnahmen nicht erreichbar | Not achievable with special actions
grün4 | Alle Serienwerkzeuge / Kavitäten | All production tools / cavities
checked / released | abgenommen | checked / released
gelb4 | Mindestens ein Satz Serienwerkzeuge | At least one set of series production tool
released1 | abgenommen | aproved
rot4 | Keine Serienwerkzeuge | No production tools
grün5 | Alle Fertigungslinien | All production lines
gelb5 | Eine Fertigungslinie | One production line
rot5 | Keine Serienfertigungslinie | No production line
Personal | Personal | Personnel
grün6 | Gesamtes Serienpersonal | All production personnel
geschult | geschult; Arbeits- und Prüfanweisungen vollständig | trained; Complete work & inspection instructions available
gelb6 | Ausgewähltes Serienpersonal | Selcted production personnel
rot6 | Kein Serienpersonal | No production personnel
Arbeit unvollständig | Arbeits- und Prüfanweisungen unvollständig | Work & inspection instructions incomplete
Prozessfähigkeit | Prozessfähigkeit (falls keine 100%-Kontrolle geplant) | Process capability (if 100% inspection is not planned)
Test | Prüfmittel | Test/Inspection equipement
grün8 | Vollständig vorhanden / abgenommen | All present, checked and accepted
F. nachgewiesen | Fähigkeit nachgewiesen | Capabilty demonstrated
gelb8 | Nur teilweise vorhanden / abgenommen | Only partially present, checked and accepted
Ersatzprüfmittel | Ersatzprüfmittel vorhanden | Substitute equipment available
rot8 | Nicht vorhanden | Not present
or not checked | bzw. nicht abgenommen | or not checked and accepted
Gesamtergebnis | Gesamtergebnis: | Overall result:
ok/conditionally ok/nok | (i.O. / bedingt i.O. / n.i.O.) | (OK / Conditionally OK / NOK)
Datum1 | Datum | Date
Unterschrift Lieferant | Unterschrift Lieferant | Signature supplier
grün7 | Vereinbarte Fähigkeitskennwerte voll erfüllt | Agreed capability fully achieved
gelb7 | Vereinbarte Fähigkeitskennwerte unterschritten | Agreed capability not achieved
100% Kontrolle | 100% Kontrolle eingeführt | 100% inspection introduced
rot7 | Fähigkeitskennwerte nicht nachgewiesen | Capability not demonstrated
keine 100%-Kontrolle | keine 100% Kontrolle | No 100% inspection
Hardware level | Hardwarestand: | Hardware level:
Software level | Softwarestand: | Software level:
Maß | Maß | Dimensions
Oberfläche | Oberfläche | Surface
Struktur | Struktur | Structure
Farbe/ Narbung | Farbe/ Narbung | Colour/ grain; finish
Werkstoff | Werkstoff | Material
Funktion | Funktion | Function
Verbaubarkeit | Verbaubarkeit | Installability
Zulieferteile | Zulieferteile | Purchased parts
grün11 | Serienwerkzeug | Production tool
accepted | abgenommen | accepted
gelb11 | optimiert | improved/corrected
rot11 | Kein Serienwerkzeug | No production tool
grün21 | Maßlich i.O. | Dimensionally OK
no rework | keine Nacharbeit | no rework
gelb21 | mit Nacharbeit durch Lieferant oder unkritische Werte n.i.O. (Abweicherlaubnis) | with rework by supplier or non-critical dimensions NOK (deviation permit is available)
rot21 | Maßlich n.i.O. | Dimensionally NOK
grün31 | i.O. | OK
no sink | keine Einfallstellen, keine Welligkeit | no sink marks, no corrugation
gelb31 | Gerade noch akzeptabel | Just acceptable
Grenzmuster | entspricht Grenzmuster | complies with boundary sample
rot31 | Grobe Abweichung / Fehler | Significant non-conformance / defect
nicht zu beurteilen | bzw. nicht zu beurteilen | not suitable for assessment
grün41 | Serienwerkstoff | Production material
Kundenspezi | Kundenspezifikation erfüllt | Customers specification met
gelb41 | Kein Serienwerkstoff oder andere Verarbeitung oder Kundenspezifikation nicht erfüllt | No production material or different processing or customer's specification not met
IMDS | Abweicherlaubnis liegt vor; kein oder unvollständiges Materialdatenblatt / IMDS | Deviation permit available; material data sheet (IMDS) is not available or complete
rot41 | Kein Serienwerkstoff | No production material
Kundenspezi nicht | Kundenspezifikation nicht erfüllt / nachgewiesen | Customer's specification not met/ demonstrated
grün51 | Verbaubar | Can be installed
ohne Mehraufwand | ohne Mehraufwand | without extra work
gelb51 | mit Mehraufwand | with extra work
rot51 | Nicht verbaubar | Cannot be installed
grün61 | Funktion erfüllt | Function satisfied
entspricht Spezi | entspricht Spezifikation | complies with specification
gelb61 | Geringe Abweichung zur Spezifikation | Minor deviation from specification
rot61 | Funktion n.i.O. bzw. Funktion nicht nachgewiesen | Function NOK or not demonstrated
Spezi nicht | Spezifikation nicht erfüllt | specification not met
grün71 | Freigegeben | Released
gelb71 | Bedingt freigegeben | Conditionally released
rot71 | Abgelehnt bzw. noch nicht bemustert | Rejected or not yet submitted as samples
Werkzeuge | Werkzeuge | Tools
Beurteilung Teil | Beurteilung: Serienreifes Teil | Assessment: Product
| Ref. Nr.: | Ref. No.:
| Sachnummer | Part No.:
Änderungsstand | Änderungs-stand | Change level
Werkzeugnummer | Werkzeugnummer/ TL-Nr. | Tool number
Werkzeugstandort | Werkzeugstandort | Tool location
Anzahl | Anzahl Werk-zeuge | Quantity tools
Anzahl2 | Anzahl Nester/ Werk-zeug | Quantity nests/tool
Freigabe Status | Freigabe Status | Approval status
| Bestätigung Lieferant | Confirmation by supplier
Fax | Fax | Fax
email | Email: | Email:
Freigabe | Freigabe: | Approval:
Werkzeug Abmessungen | Werkzeug Abmessungen | Tool Size
Maße | (Höhe*Länge*Breite) | (Height*Length*Width)
Gewicht | Werk-zeug Gewicht | Tool Weight
quantitative evaluation (for bottleneck) | Quantitative Auswertung (für Engpassprozess) | Quantitative Evaluation (for Bottleneck process)
qualitative evaluation | Qualitative Auswertung | Qualitative Evaluation
amount of manufactured parts during run@rate | Anzahl gefertigte Teile während des Run@Rate | Amount of parts manufactured during the Run@Rate
pc | Stück | pieces
Comments | Bemerkungen: | Comments:
amount of n.o.k. parts | Menge n.i.O. - Teile | Amount of n.O.K. parts
n.O.K. - visual check not according to drawing / border samples | n.i.O. - bei visueller Prüfung | nOK - visual check not according to drawing / border samples
n.o.k. - dimensional / material not according to drawing | n.i.O. - maßlich / Werkstoff nicht nach Zeichnung | nOK - dimensional / material not according to drawing
n.o.k. - function not according to drawing / process verifification plan | n.i.O. - Bauteilfunktion nicht nach Zeichnungsvorgabe/ Prüfplan Lieferant | nOK - function not according to drawing / process verification plan
actual scrap | Tatsächlicher Ausschuß | Actual scrap
amount of rework parts | Anzahl Nacharbeitsteile | Amount of rework parts
first time quality (ftq) (amount of i.o. parts without rework) | Anzahl i.O. Teile (ohne Nacharbeit) (First Time Quality - FTQ) | First Time Quality (FTQ) (Amount of O.K. parts without rework)
estimated scrap (estimated by supplier) | Geschätzter Ausschuß (von Lieferant geschätzt) | Estimated scrap (estimated by supplier)
cp data from prfpp | Daten von ursprünglicher Kapazitätsplanung (aus PRFPP) | Data from original Capacity Planning (from PRFPP)
witnessed during R@R | Während R@R festgestellte Fertigungskapazität | Production capacity found during R@R
process: | Engpass-Prozess: | Bottleneck Process:
current shift model: | Aktuelles Schichtmodel (wie in Serie geplant): | Current shift model (as planned in serial production):
shift model serial | Schichtmodel für Serienproduktion: | Shift model for serial production:
Contractual planned Downtime: | Vertraglich vereinbarte Unterbrechungen (Mittag, Pausen, etc.): | Contractual planned Downtime (lunch, breaks, etc.):
Peak production | Kammlinie: | Peak production:
pc./week | Stück/Woche | pc./week
expected to start in week: | erwartet ab KW: | expected to start in week:
shifts / week | Schichten/Woche | shifts / week
hours / shift | Stunden/Schicht | hours / shift
min. / week | Minuten/Woche | min. / week
min | Min. | min.
produced good parts: | Produzierte Gut-Teile | Produced good parts:
produced scrap: | Produzierter Ausschuß: | Produced scrap:
production time without down times: | Fertigungszeit ohne Stillstandzeiten: | Production time without down times:
down times: | Stillstandzeiten: | Down times:
set up time: | Rüstzeit: | Set-up time:
lot size: | Losgröße: | Lot size:
set up time, actual: | Rüstzeit IST: | Set-up time, actual:
production time: | Fertigungszeit, kalkuliert: | Production time, calculated:
planned shift model | geplantes Schichtmodel: | Planned shift model:
data for actual performance calculation: | Daten für Berechnung der Fertigungszeit: | Data for actual performance calculation:
set up rate: | Anteil Rüsten, kalkuliert: | Set-up rate:
total time per piece: | Gesamtzeit pro Teil: | Total time per piece:
scrap: | Ausschußrate, kalkuliert: | Scrap rate:
equipment availability: | Anlagenverfügbarkeit, kalkuliert: | Equipment availability:
reserved capacity for mann+hummel: | Kapazitätsreservierung für MANN+HUMMEL: | Reserved Capacity for MANN+HUMMEL:
# of same machines used in parallel: | Anzahl gleicher Maschinen, die parallel zum Einsatz kommen: | # of same machines used in parallel:
explanation # of same machines | (> 1 nur wenn mehrere Maschinen auch gleichzeitig in Betrieb sind) | (> 1 only if more than 1 machine will be operating at the same time)
(e.g. 100% if machine only used for m+h. 100% is max.) | (z.B. 100% wenn Maschine nur für M+H eingesetzt. 100% ist max.) | (e.g. 100% if machine only used for M+H. 100% is max.)
amount of cavities considered | (Anzahl Kavitäten berücksichtigt) | (amount of cavities considered)
(e.g. process stop, tool removed, setup, process start up - last good parts until first good parts) | (z.B. Fertigungsstop/WZ-Wechsel/Rüsten/Prozessanlauf - letztes Gutteil bis zum ersten Gutteil) | (e.g. process stop/tool removal/setup/process start up - last good parts until first good parts)
sec../ pc. | Sek./Stück | sec./ pc.
set up rate, actual: | Anteil Rüsten IST: | Set-up rate, actual:
production time, actual: | Fertigungszeit IST: | Production time, actual:
equipment availability, actual: | Anlagenverfügbarkeit IST: | Equipment availability, actual:
scrap, actual: | Ausschussrate IST: | Scrap rate, actual:
estimated quantities | Kalkulierte Stückzahl | Estimated quantities
Calculated quantities (based on Run@Rate result) | Errechnete Stückzahl (aus Run@Rate abgeleitet) | Calculated quantities (based on Run@Rate result)
# of working days per week | Anzahl Arbeitstage/Woche | # of working days per week
# of working days per year | Anzahl Arbeitstage/Jahr | # of working days per year
days | Tage | days
quantities: | Mengen: | Quantities:
max. pc./shift calculated | max. Stück/Schicht, kalkuliert | max. pc./shift calculated
pc. / shift calculated | Stück/Schicht, kalkuliert (reserv. Kapazität) | pc./shift calculated at reserved capacity
pc. / day calculated | Stück/Tag, kalkuliert (reserv. Kapazität) | pc. / day calculated at reserved capacity
pc. / week calculated | Stück/Woche, kalkuliert (reserv. Kapazität) | pc. / week calculated at reserved capacity
pc. / year calculated | Stück/Jahr, kalkuliert (reserv. Kapazität) | pc. / year calculated at reserved capacity
max. pc./shift estipolated | max. Stück / Schicht, ermittelt | max. pc. / shift estipolated
pc / shift at reserved capacity | Stück / Schicht (bei reservierter Maschinienkapazität) | pc / shift at reserved capacity
pc. / day at reserved capacity | Stück / Tag (bei reservierter Maschinienkapazität) | pc. / day at reserved capacity
pc. / week at reserved capacity | Stück / Woche (bei reservierter Maschinenkapazität) | pc. / week at reserved capacity
pc. / year at reserved capacity | Stück / Jahr (bei reservierter Maschinenkapazität) | pc. / year at reserved capacity
remarks: the number of parts for the performance | Anmerkung: Die zu fertigende Stückzahl für das Run@Rate ist produktabhängig durch den Lieferanten unter Berücksichtigung des aktuell eingerichteten Schichtmodells, Personalstands, Vorserienbedarfs und wirtschaftlichen Gesichtspunkten festzugelegen. Der Lieferant hat Maßnahmen zu definieren, wenn die Kammlinien im aktuellen Schichtmodell nicht darstellbar sind (z.B. Darstellung Kapazitätsaufbau mit Terminschiene, Maßnahmen zur Senkung von Ausschuß, Fertigungszeit, etc.). | Remarks: The amount of parts to be produced during the Run@Rate shall be specified by the Supplier depending on actual shift model, recruitment situation, quantity needed for ramp-up, etc. If peak production level cannot be met with the current shift model, measures must be defined by the Supplier (e.g. increase of capacity with timing, reduction of scrap or rework rate, reduction of product cycle time, etc).
partnumber | Sachnummer | Part number